## Selection
Path | Produkte > Kontrollkomponenten > Zustandüberwachungsgeräte
Family | K7TM-A2 | K6CM-CI2M | K7GE-MG | K6CM-VBM | K6PM-TH | K6CM-ISM | K7DD-PQM
Functional filters:
Überwachungstyp | Heizgerätezustand | Motorzustand | Isolationszustand | Motorzustand | Wärmezustand | Motorzustand
Funktion | Heizelementwiderstand | Strom | Isolationswiderstand | Vibration und Temperatur | Wärmebild | Isolationswiderstand | Leistungsqualität
Technical filters:
Anschlüsse | Push-in Plus | Push-in Plus | Push-in Plus | Push-in Plus | Push-in Plus | Push-in Plus | Push-in Plus
AC-Versorgungsspannung | 24 VAC | 24 VAC | 24 VAC | 24 VAC | - | 24 VAC | 24 VAC
| 100 bis 240 VAC | 100 bis 240 VAC | 100 bis 240 VAC | 100 bis 240 VAC |  | 100 bis 240 VAC | 100 bis 240 VAC
DC-Versorgungsspannung | 24 VDC | 24 VDC | 24 VDC | 24 VDC | 24 VDC | 24 VDC | 24 VDC
Schaltausgang | Transistor (offener Kollektor) | Transistor (offener Kollektor) | Transistor (offener Kollektor) | Transistor (offener Kollektor) | Transistor (offener Kollektor) | Transistor (offener Kollektor) | Transistor (offener Kollektor)
Merkmale | RS-485/Modbus RTU | Alarmausgang | RS-485/Modbus RTU | Alarmausgang | Alarmausgang | Alarmausgang | RS-485/Modbus RTU
| Alarmausgang | Ethernet IP | Alarmausgang | Ethernet IP | Ethernet IP | Ethernet IP | Alarmausgang
| LCD display | LCD display | LCD display | LCD display | LCD display | LCD display | LCD display
| LED-Betriebsanzeige | LED-Betriebsanzeige | LED-Betriebsanzeige | LED-Betriebsanzeige | LED-Betriebsanzeige | LED-Betriebsanzeige | LED-Betriebsanzeige
| Vorbeugende Wartung | Vorbeugende Wartung | Vorbeugende Wartung | Vorbeugende Wartung | Vorbeugende Wartung | Vorbeugende Wartung | Vorbeugende Wartung
| Zusätzliches Software-Tool | Zusätzliches Software-Tool | Zusätzliches Software-Tool | Zusätzliches Software-Tool | Zusätzliches Software-Tool | Zusätzliches Software-Tool | Zusätzliches Software-Tool