## Selection
Path | Produkte > Regel- und Schaltkomponenten > Drucktaster
Family | A22N | A22NK | A22NS/W | M22N | A16 | A16_-P | A165K | A165S/W | M16 | A2W
Functional filters:
Anwendung | Tastschalter | Wählschalter | Wählschalter | Leuchten | Tastschalter | Tastschalter | Wählschalter | Wählschalter | Leuchten | Wireless Pushbutton switches
Größe | 22 mm | 22 mm | 22 mm | 22 mm | 16 mm | 16 mm | 16 mm | 16 mm | 16 mm | 40mm/34 mm
Technical filters:
Betrieb | Taster oder Schalter | - | Taster oder Schalter | - | Taster oder Schalter | Taster oder Schalter | - | Taster oder Schalter | - | Aktuell
Montage | mittels Kontermutter | mittels Kontermutter | mittels Kontermutter | mittels Kontermutter | mittels Kontermutter | Schalttafel- oder Leiterplattenmontage | mittels Kontermutter | mittels Kontermutter | mittels Kontermutter | Schraube/Halter
Anzahl von Kontakten | Bis zu 6, konfigurierbar | 2 Schaltstellungen | Bis zu 6, konfigurierbar | - | 1 oder 2 Kontakte | 1 oder 2 Kontakte | 2 Schaltstellungen | 2 Schaltstellungen | - | Keine Kontakte, 8 Transistoren, Ausgang in NPN oder PNP in Haupteinheiten inkludiert
|  | 3 Schaltstellungen | [5 empty] | 3 Schaltstellungen
Bis zu 6, konfigurierbar
Nennlast | 6 A, 240 VAC | - | 100, 110, 120 VAC (LED) | 100, 110, 120 VAC (LED) | 3 A, 250 VAC | 5, 12, 24 VAC/VDC (Glühlampe) | - | 5, 12, 24 VDC (LED) | 5, 12, 24 VAC/VDC (Glühlampe) | 20 VDC/50 mA pro Punkt
| 8 A, 24 VDC |  | 200, 220, 230, 240 VAC (LED) | 200, 220, 230, 240 VAC (LED) | 3 A, 30 VDC | 5, 12, 24 VDC (LED) |  |  | 5, 12, 24 VDC (LED)
| 10 A, 120 VAC |  | 6 VAC/VDC (LED) | 6 VAC/VDC (LED) | 5 A, 125 VAC
| 10 A, 24 VAC |  | 12 VAC/VDC (LED) | 12 VAC/VDC (LED)
|  |  | 24 VAC/VDC (LED) | 24 VAC/VDC (LED)